## 1
附件
2021年三季度营口市城市水监测结果一览表 第1页共5页
序号 | 检测项目(单位) | 第六净水厂 （出厂）（8.23） | 路南水厂 （出厂）（8.31） | 路南派出所（8.31） | 春光社区（8.31） | 交通警察支队（8.23） | 福利彩票中心（8.23） | 市财政局（8.25） | 生态环境局（9.1） | 热电集团（8.23） | 交通物流（8.31） | 限值 GB5749-2006
1 | 总大肠菌群(MPN/100ml) | 未检出 | 未检出 | 未检出 | 未检出 | 未检出 | 未检出 | 未检出 | 未检出 | 未检出 | 未检出 | 不得检出
2 | 菌落总数(CFU/ml) | 未检出 | 2 | 2 | 2 | 未检出 | 1 | 13 | 50 | 70 | 6 | 100
3 | 耐热大肠菌群(MPN/100ml) | 未检出 | 未检出 | 未检出 | 未检出 | 未检出 | 未检出 | 未检出 | 未检出 | 未检出 | 未检出 | 不得检出
4 | 砷(mg/l) | 0.00059 | 0.00147 | 0.00158 | 0.00149 | 0.00067 | 0.00056 | 0.00062 | 0.00062 | 0.00062 | 0.00135 | 0.01
5 | 镉(mg/l) | ＜0.00006 | ＜0.00006 | ＜0.00006 | ＜0.00006 | ＜0.00006 | ＜0.00006 | ＜0.00006 | ＜0.00006 | ＜0.00006 | ＜0.00006 | 0.005
6 | 铬（六价）(mg/l) | ＜0.004 | ＜0.004 | ＜0.004 | ＜0.004 | ＜0.004 | ＜0.004 | ＜0.004 | ＜0.004 | ＜0.004 | ＜0.004 | 0.05
7 | 铅(mg/l) | 0.00056 | ＜0.00007 | 8.4e-05 | 7.6e-05 | 0.00019 | 0.00025 | 0.00149 | 0.00047 | 7.4e-05 | ＜0.00007 | 0.01
8 | 汞(mg/l) | ＜0.00007 | ＜0.00007 | ＜0.00007 | ＜0.00007 | ＜0.00007 | ＜0.00007 | ＜0.00007 | ＜0.00007 | ＜0.00007 | ＜0.00007 | 0.001
9 | 硒(mg/l) | 0.00013 | ＜0.00009 | 0.00022 | 0.00029 | ＜0.00009 | ＜0.00009 | ＜0.00009 | ＜0.00009 | 0.00073 | ＜0.00009 | 0.01
10 | 氰化物(mg/l) | ＜0.002 | ＜0.002 | ＜0.002 | ＜0.002 | ＜0.002 | ＜0.002 | ＜0.002 | ＜0.002 | ＜0.002 | ＜0.002 | 0.05
11 | 氟化物(mg/l) | 0.2 | 0.4 | 0.3 | 0.3 | 0.2 | 0.2 | 0.2 | 0.2 | 0.2 | 0.3 | 1
12 | 硝酸盐（以N计）(mg/l) | 3.5 | 3.6 | 3.7 | 3.7 | 3.5 | 3.5 | 3.6 | 3.6 | 3.5 | 3.7 | 10，地下水源限制时为20
13 | 三氯甲烷(mg/l) | 0.0081 | 0.0394 | 0.053 | 0.0453 | 0.009 | 0.0077 | 0.0065 | 0.0093 | 0.0075 | 0.0454 | 0.06
14 | 四氯化碳(mg/l) | ＜0.0002 | ＜0.0002 | ＜0.0002 | ＜0.0002 | ＜0.0002 | ＜0.0002 | ＜0.0002 | ＜0.0002 | ＜0.0002 | ＜0.0002 | 0.002
15 | 氯酸盐(mg/l) | 0.365 | - | - | - | 0.366 | 0.367 | 0.328 | 0.365 | 0.358 | ＜0.0050 | 0.7
16 | 色度(度) | ＜5 | ＜5 | ＜5 | ＜5 | ＜5 | ＜5 | ＜5 | ＜5 | ＜5 | ＜5 | 15
17 | 浑浊度(度) | 0.7 | 0.6 | 0.6 | 0.6 | 0.7 | 0.7 | 0.6 | 0.6 | 0.7 | 0.7 | 1，水源与净水技术条件限制时为3
18 | 臭和味(无量纲) | 无 | 无 | 无 | 无 | 无 | 无 | 无 | 无 | 无 | 无 | 无异臭、异味
19 | 肉眼可见物(无量纲) | 无 | 无 | 无 | 无 | 无 | 无 | 无 | 无 | 无 | 无 | 无
20 | PH值(无量纲) | 7.63 | 7.58 | 7.37 | 7.52 | 7.64 | 7.41 | 7.59 | 7.53 | 7.61 | 7.47 | 不小于6.5，且不大于8.5
21 | 铝(mg/l) | 0.053 | 0.039 | 0.037 | 0.032 | 0.051 | 0.049 | 0.07 | 0.047 | 0.065 | 0.038 | 0.2
22 | 铁(mg/l) | 0.053 | 0.015 | 0.038 | 0.013 | 0.011 | 0.02 | 0.079 | 0.079 | 0.026 | 0.013 | 0.3
23 | 锰(mg/l) | 0.0032 | 0.0019 | 0.0018 | 0.0014 | 0.0022 | 0.0023 | 0.0064 | 0.0049 | 0.0033 | 0.0029 | 0.1
24 | 铜(mg/l) | 0.0018 | 0.0017 | 0.0024 | 0.0016 | 0.0029 | 0.0022 | 0.0037 | 0.0024 | 0.0025 | 0.0026 | 1
25 | 锌(mg/l) | 0.049 | 0.001 | 0.0008 | 0.0042 | 0.0016 | 0.0019 | 0.0026 | 0.0029 | ＜0.0008 | 0.0019 | 1
26 | 氯化物(mg/l) | 16 | 20 | 20 | 20 | 16 | 16 | 17 | 17 | 16 | 20 | 250
27 | 硫酸盐(mg/l) | 36 | 51 | 51 | 51 | 36 | 36 | 38 | 40 | 37 | 51 | 250
28 | 溶解性总固体(mg/l) | 175 | 243 | 233 | 220 | 183 | 181 | 230 | 210 | 213 | 250 | 1000
29 | 总硬度 | 100 | 138 | 131 | 122 | 104 | 104 | 122 | 117 | 122 | 143 | 450
30 | 耗氧量（以O2计）(mg/l) | 1.8 | 1.8 | 1.9 | 1.9 | 1.8 | 1.9 | 1.8 | 1.8 | 2.1 | 1.9 | 3
31 | 挥发酚类(mg/l) | ＜0.002 | ＜0.002 | ＜0.002 | ＜0.002 | ＜0.002 | ＜0.002 | ＜0.002 | ＜0.002 | ＜0.002 | ＜0.002 | 0.002
32 | 阴离子合成洗涤剂(mg/l) | ＜0.050 | ＜0.050 | ＜0.050 | ＜0.050 | ＜0.050 | ＜0.050 | ＜0.050 | ＜0.050 | ＜0.050 | ＜0.050 | 0.3
33 | 二氧化氯(mg/l) | 0.1 | - | - | - | 0.13 | 0.07 | 0.11 | 0.12 | 0.13 | 0.2 | 出厂水中余量≥0.1，末梢≥0.02
34 | 游离余氯(mg/l) | - | 0.91 | 0.61 | 0.16 | - | - | - | - | - | - | 出厂水中余量≥0.3，末梢≥0.05
35 | 氨氮（以N计算）(mg/l) | ＜0.10 | ＜0.10 | ＜0.10 | ＜0.10 | ＜0.10 | ＜0.10 | ＜0.10 | ＜0.10 | ＜0.10 | ＜0.10 | 0.5
36 | 亚氯酸盐(mg/l) | - | - | - | - | - | - | - | - | - | - | 0.7
备注：监测点外括号内为采样日期

## 2
2021年三季度营口市城市水监测结果一览表 第2页共5页
序号 | 检测项目(单位) | 营口技师学院（8.23） | 庆营置业 （8.23） | 沿海产业基地消防救援大队 （8.23） | 营口市政府（8.23） | 省实验学校营口分校 （8.23） | 营口大学理工学院 （8.23） | 华安社区（8.25） | 创新社区（8.25） | 军干所（8.23） | 中国联通西市营业厅（9.1） | 限值 GB5749-2006
1 | 总大肠菌群(MPN/100ml) | 未检出 | 未检出 | 未检出 | 未检出 | 未检出 | 未检出 | 未检出 | 未检出 | 未检出 | 未检出 | 不得检出
2 | 菌落总数(CFU/ml) | 1 | 未检出 | 未检出 | 未检出 | 1 | 3 | 37 | 3 | 4 | 37 | 100
3 | 耐热大肠菌群(MPN/100ml) | 未检出 | 未检出 | 未检出 | 未检出 | 未检出 | 未检出 | 未检出 | 未检出 | 未检出 | 未检出 | 不得检出
4 | 砷(mg/l) | 0.00061 | 0.0006 | 0.00045 | 0.00058 | 0.00057 | 0.00044 | 0.00046 | 0.00052 | 0.00058 | 0.00042 | 0.01
5 | 镉(mg/l) | ＜0.00006 | 7e-05 | ＜0.00006 | ＜0.00006 | ＜0.00006 | ＜0.00006 | ＜0.00006 | ＜0.00006 | ＜0.00006 | ＜0.00006 | 0.005
6 | 铬（六价）(mg/l) | ＜0.004 | ＜0.004 | ＜0.004 | ＜0.004 | ＜0.004 | ＜0.004 | ＜0.004 | ＜0.004 | ＜0.004 | ＜0.004 | 0.05
7 | 铅(mg/l) | 0.00017 | 7.8e-05 | 0.00011 | 0.00019 | 0.00085 | 8.5e-05 | ＜0.00007 | ＜0.00007 | 0.00048 | 0.00638 | 0.01
8 | 汞(mg/l) | ＜0.00007 | ＜0.00007 | ＜0.00007 | ＜0.00007 | ＜0.00007 | ＜0.00007 | ＜0.00007 | ＜0.00007 | ＜0.00007 | ＜0.00007 | 0.001
9 | 硒(mg/l) | ＜0.00009 | ＜0.00009 | ＜0.00009 | ＜0.00009 | ＜0.00009 | ＜0.00009 | ＜0.00009 | 0.00038 | ＜0.00009 | ＜0.00009 | 0.01
10 | 氰化物(mg/l) | ＜0.002 | ＜0.002 | ＜0.002 | ＜0.002 | ＜0.002 | ＜0.002 | ＜0.002 | ＜0.002 | ＜0.002 | ＜0.002 | 0.05
11 | 氟化物(mg/l) | 0.2 | 0.2 | 0.2 | 0.2 | 0.2 | 0.2 | 0.2 | 0.2 | 0.2 | 0.2 | 1
12 | 硝酸盐（以N计）(mg/l) | 3.4 | 3.4 | 3.4 | 3.4 | 3.5 | 3.5 | 3.6 | 3.6 | 3.5 | 3.5 | 10，地下水源限制时为20
13 | 三氯甲烷(mg/l) | 0.0094 | 0.0078 | 0.0092 | 0.009 | 0.0074 | 0.0086 | 0.007 | 0.0087 | 0.008 | 0.0042 | 0.06
14 | 四氯化碳(mg/l) | ＜0.0002 | ＜0.0002 | ＜0.0002 | ＜0.0002 | ＜0.0002 | ＜0.0002 | ＜0.0002 | ＜0.0002 | ＜0.0002 | ＜0.0002 | 0.002
15 | 氯酸盐(mg/l) | 0.355 | 0.36 | 0.363 | 0.361 | 0.357 | 0.371 | 0.369 | 0.368 | 0.368 | 0.355 | 0.7
16 | 色度(度) | ＜5 | ＜5 | ＜5 | ＜5 | ＜5 | ＜5 | ＜5 | ＜5 | ＜5 | ＜5 | 15
17 | 浑浊度(度) | 0.6 | 0.7 | 0.6 | 0.6 | 0.6 | 0.7 | 0.6 | 0.7 | 0.6 | 0.7 | 1，水源与净水技术条件限制时为3
18 | 臭和味(无量纲) | 无 | 无 | 无 | 无 | 无 | 无 | 无 | 无 | 无 | 无 | 无异臭、异味
19 | 肉眼可见物(无量纲) | 无 | 无 | 无 | 无 | 无 | 无 | 无 | 无 | 无 | 无 | 无
20 | PH值(无量纲) | 7.49 | 7.72 | 7.67 | 7.61 | 7.78 | 7.43 | 7.61 | 7.67 | 7.72 | 7.72 | 不小于6.5，且不大于8.5
21 | 铝(mg/l) | 0.053 | 0.044 | 0.045 | 0.063 | 0.06 | 0.044 | 0.046 | 0.042 | 0.047 | 0.042 | 0.2
22 | 铁(mg/l) | 0.015 | 0.025 | 0.014 | 0.022 | 0.034 | 0.009 | 0.009 | 0.009 | 0.014 | 0.208 | 0.3
23 | 锰(mg/l) | 0.0007 | 0.0017 | 0.0016 | 0.0033 | 0.0016 | 0.0016 | 0.0012 | 0.0014 | 0.003 | 0.007 | 0.1
24 | 铜(mg/l) | 0.0013 | 0.0017 | 0.0016 | 0.0027 | 0.0027 | 0.0016 | 0.0027 | 0.0018 | 0.0018 | 0.0022 | 1
25 | 锌(mg/l) | ＜0.0008 | ＜0.0008 | ＜0.0008 | 0.0015 | 0.0027 | 0.002 | 0.001 | 0.00082 | 0.0027 | 0.0023 | 1
26 | 氯化物(mg/l) | 15 | 16 | 16 | 16 | 16 | 16 | 17 | 17 | 16 | 17 | 250
27 | 硫酸盐(mg/l) | 34 | 35 | 35 | 36 | 36 | 36 | 38 | 39 | 36 | 39 | 250
28 | 溶解性总固体(mg/l) | 210 | 215 | 180 | 187 | 188 | 190 | 235 | 234 | 190 | 205 | 1000
29 | 总硬度 | 130 | 127 | 105 | 112 | 108 | 109 | 123 | 128 | 112 | 122 | 450
30 | 耗氧量（以O2计）(mg/l) | 1.9 | 2 | 2.1 | 1.9 | 1.8 | 1.8 | 1.8 | 1.8 | 1.9 | 1.9 | 3
31 | 挥发酚类(mg/l) | ＜0.002 | ＜0.002 | ＜0.002 | ＜0.002 | ＜0.002 | ＜0.002 | ＜0.002 | ＜0.002 | ＜0.002 | ＜0.002 | 0.002
32 | 阴离子合成洗涤剂(mg/l) | ＜0.050 | ＜0.050 | ＜0.050 | ＜0.050 | ＜0.050 | ＜0.050 | ＜0.050 | ＜0.050 | ＜0.050 | ＜0.050 | 0.3
33 | 二氧化氯(mg/l) | 0.04 | 0.13 | 0.13 | 0.1 | 0.1 | 0.12 | 0.11 | 0.17 | 0.06 | 0.1 | 出厂水中余量≥0.1，末梢≥0.02
34 | 游离余氯(mg/l) | - | - | - | - | - | - | - | - | - | - | 出厂水中余量≥0.3，末梢≥0.05
35 | 氨氮（以N计算）(mg/l) | ＜0.10 | ＜0.10 | ＜0.10 | ＜0.10 | ＜0.10 | ＜0.10 | ＜0.10 | ＜0.10 | ＜0.10 | ＜0.10 | 0.5
36 | 亚氯酸盐(mg/l) | - | - | - | - | - | - | - | - | - | - | 0.7
备注：监测点外括号内为采样日期

## 3
2021年三季度营口市城市水监测结果一览表 第3页共5页
序号 | 检测项目(单位) | 南湖社区（8.23） | 客运站 （8.23） | 怡园社区（8.23） | 立新社区（8.31） | 清华街道（8.31） | 清华社区（8.31） | 西市社区服务中心 （8.31） | 永强社区（8.31） | 新南湖社区（8.23） | 裕龙阁酒店（8.23） | 限值 GB5749-2006
1 | 总大肠菌群(MPN/100ml) | 未检出 | 未检出 | 未检出 | 未检出 | 未检出 | 未检出 | 未检出 | 未检出 | 未检出 | 未检出 | 不得检出
2 | 菌落总数(CFU/ml) | 未检出 | 1 | 1 | 10 | 55 | 12 | 6 | 2 | 未检出 | 1 | 100
3 | 耐热大肠菌群(MPN/100ml) | 未检出 | 未检出 | 未检出 | 未检出 | 未检出 | 未检出 | 未检出 | 未检出 | 未检出 | 未检出 | 不得检出
4 | 砷(mg/l) | 0.00046 | 0.00064 | 0.00046 | 0.0005 | 0.00057 | 0.00049 | 0.00075 | 0.00042 | 0.00055 | 0.0005 | 0.01
5 | 镉(mg/l) | ＜0.00006 | ＜0.00006 | ＜0.00006 | ＜0.00006 | ＜0.00006 | ＜0.00006 | ＜0.00006 | ＜0.00006 | ＜0.00006 | ＜0.00006 | 0.005
6 | 铬（六价）(mg/l) | ＜0.004 | ＜0.004 | ＜0.004 | ＜0.004 | ＜0.004 | ＜0.004 | ＜0.004 | ＜0.004 | ＜0.004 | ＜0.004 | 0.05
7 | 铅(mg/l) | 0.00013 | 0.00013 | 0.00011 | 0.00011 | ＜0.00007 | ＜0.00007 | ＜0.00007 | ＜0.00007 | 0.00063 | 0.00023 | 0.01
8 | 汞(mg/l) | ＜0.00007 | ＜0.00007 | ＜0.00007 | ＜0.00007 | ＜0.00007 | ＜0.00007 | ＜0.00007 | ＜0.00007 | ＜0.00007 | ＜0.00007 | 0.001
9 | 硒(mg/l) | 0.0007 | ＜0.00009 | 0.00037 | 0.00011 | 0.0001 | 0.00051 | ＜0.00009 | 0.0001 | ＜0.00009 | ＜0.00009 | 0.01
10 | 氰化物(mg/l) | ＜0.002 | ＜0.002 | ＜0.002 | ＜0.002 | ＜0.002 | ＜0.002 | ＜0.002 | ＜0.002 | ＜0.002 | ＜0.002 | 0.05
11 | 氟化物(mg/l) | 0.2 | 0.2 | 0.2 | 0.2 | 0.2 | 0.2 | 0.2 | 0.2 | 0.2 | 0.2 | 1
12 | 硝酸盐（以N计）(mg/l) | 3.5 | 3.6 | 3.6 | 3.6 | 3.6 | 3.6 | 3.6 | 3.6 | 3.5 | 3.6 | 10，地下水源限制时为20
13 | 三氯甲烷(mg/l) | 0.0092 | 0.0075 | 0.0077 | 0.0073 | 0.0094 | 0.0066 | 0.0085 | 0.0077 | 0.0087 | 0.0076 | 0.06
14 | 四氯化碳(mg/l) | ＜0.0002 | ＜0.0002 | ＜0.0002 | ＜0.0002 | ＜0.0002 | ＜0.0002 | ＜0.0002 | ＜0.0002 | ＜0.0002 | ＜0.0002 | 0.002
15 | 氯酸盐(mg/l) | 0.344 | 0.337 | 0.363 | 0.383 | 0.374 | 0.368 | 0.374 | 0.377 | 0.354 | 0.351 | 0.7
16 | 色度(度) | ＜5 | ＜5 | ＜5 | ＜5 | ＜5 | ＜5 | ＜5 | ＜5 | ＜5 | ＜5 | 15
17 | 浑浊度(度) | 0.7 | 0.6 | 0.7 | 0.7 | 0.7 | 0.6 | 0.7 | 0.6 | 0.6 | 0.6 | 1，水源与净水技术条件限制时为3
18 | 臭和味(无量纲) | 无 | 无 | 无 | 无 | 无 | 无 | 无 | 无 | 无 | 无 | 无异臭、异味
19 | 肉眼可见物(无量纲) | 无 | 无 | 无 | 无 | 无 | 无 | 无 | 无 | 无 | 无 | 无
20 | PH值(无量纲) | 7.5 | 7.64 | 7.63 | 7.61 | 7.29 | 7.39 | 7.54 | 7.48 | 7.38 | 7.65 | 不小于6.5，且不大于8.5
21 | 铝(mg/l) | 0.046 | 0.051 | 0.04 | 0.1 | 0.038 | 0.033 | 0.044 | 0.034 | 0.049 | 0.067 | 0.2
22 | 铁(mg/l) | 0.012 | 0.013 | 0.012 | 0.03 | 0.018 | 0.015 | 0.024 | 0.01 | 0.021 | 0.033 | 0.3
23 | 锰(mg/l) | 0.0018 | 0.0016 | 0.0018 | 0.0041 | 0.0031 | 0.0061 | 0.0031 | 0.0016 | 0.0024 | 0.0028 | 0.1
24 | 铜(mg/l) | 0.0025 | 0.0019 | 0.0017 | 0.0018 | 0.0017 | 0.002 | 0.0017 | 0.0025 | 0.0019 | 0.0026 | 1
25 | 锌(mg/l) | 0.0009 | ＜0.0008 | 0.0015 | ＜0.0008 | ＜0.0008 | 0.0011 | ＜0.0008 | 0.002 | ＜0.0008 | 0.0014 | 1
26 | 氯化物(mg/l) | 16 | 16 | 16 | 17 | 17 | 17 | 17 | 17 | 16 | 16 | 250
27 | 硫酸盐(mg/l) | 37 | 37 | 37 | 39 | 39 | 39 | 39 | 39 | 37 | 37 | 250
28 | 溶解性总固体(mg/l) | 214 | 208 | 210 | 225 | 220 | 215 | 205 | 215 | 216 | 211 | 1000
29 | 总硬度 | 121 | 111 | 112 | 109 | 114 | 110 | 116 | 108 | 123 | 113 | 450
30 | 耗氧量（以O2计）(mg/l) | 1.8 | 1.9 | 1.9 | 1.9 | 2 | 2 | 1.9 | 1.9 | 1.8 | 1.9 | 3
31 | 挥发酚类(mg/l) | ＜0.002 | ＜0.002 | ＜0.002 | ＜0.002 | ＜0.002 | ＜0.002 | ＜0.002 | ＜0.002 | ＜0.002 | ＜0.002 | 0.002
32 | 阴离子合成洗涤剂(mg/l) | ＜0.050 | ＜0.050 | ＜0.050 | ＜0.050 | ＜0.050 | ＜0.050 | ＜0.050 | ＜0.050 | ＜0.050 | ＜0.050 | 0.3
33 | 二氧化氯(mg/l) | 0.12 | 0.11 | 0.13 | 0.09 | 0.15 | 0.15 | 0.11 | 0.17 | 0.14 | 0.06 | 出厂水中余量≥0.1，末梢≥0.02
34 | 游离余氯(mg/l) | - | - | - | - | - | - | - | - | - | - | 出厂水中余量≥0.3，末梢≥0.05
35 | 氨氮（以N计算）(mg/l) | ＜0.10 | ＜0.10 | ＜0.10 | ＜0.10 | ＜0.10 | ＜0.10 | ＜0.10 | ＜0.10 | ＜0.10 | ＜0.10 | 0.5
36 | 亚氯酸盐(mg/l) | - | - | - | - | - | - | - | - | - | - | 0.7
备注：监测点外括号内为采样日期

## 4
2021年三季度营口市城市水监测结果一览表 第4页共5页
序号 | 检测项目(单位) | 西市场社区（8.31） | 鸿大社区（8.25） | 青龙山高位水池 （9.1） | 西环社区（8.31） | 发明社区（8.31） | 广电中心 （8.25） | 五大门社区（9.1） | 富强社区（8.31） | 烟草专卖局（8.25） | 振华社区（8.25） | 限值 GB5749-2006
1 | 总大肠菌群(MPN/100ml) | 未检出 | 未检出 | 未检出 | 未检出 | 未检出 | 未检出 | 未检出 | 未检出 | 未检出 | 未检出 | 不得检出
2 | 菌落总数(CFU/ml) | 90 | 7 | 37 | 5 | 11 | 未检出 | 2 | 42 | 未检出 | 未检出 | 100
3 | 耐热大肠菌群(MPN/100ml) | 未检出 | 未检出 | 未检出 | 未检出 | 未检出 | 未检出 | 未检出 | 未检出 | 未检出 | 未检出 | 不得检出
4 | 砷(mg/l) | 0.00058 | 0.00044 | 0.00038 | 0.00065 | 0.00054 | 0.00055 | 0.00064 | 0.00059 | 0.00169 | 0.00154 | 0.01
5 | 镉(mg/l) | ＜0.00006 | ＜0.00006 | ＜0.00006 | ＜0.00006 | ＜0.00006 | ＜0.00006 | ＜0.00006 | ＜0.00006 | ＜0.00006 | ＜0.00006 | 0.005
6 | 铬（六价）(mg/l) | ＜0.004 | ＜0.004 | ＜0.004 | ＜0.004 | ＜0.004 | ＜0.004 | ＜0.004 | ＜0.004 | ＜0.004 | ＜0.004 | 0.05
7 | 铅(mg/l) | 0.00036 | ＜0.00007 | ＜0.00007 | ＜0.00007 | 7.4e-05 | 7.6e-05 | ＜0.00007 | ＜0.00007 | 0.00015 | ＜0.00007 | 0.01
8 | 汞(mg/l) | ＜0.00007 | ＜0.00007 | ＜0.00007 | ＜0.00007 | ＜0.00007 | ＜0.00007 | ＜0.00007 | ＜0.00007 | ＜0.00007 | ＜0.00007 | 0.001
9 | 硒(mg/l) | ＜0.00009 | 0.0003 | ＜0.00009 | ＜0.00009 | 0.00033 | ＜0.00009 | ＜0.00009 | 0.00052 | 0.00012 | 0.00014 | 0.01
10 | 氰化物(mg/l) | ＜0.002 | ＜0.002 | ＜0.002 | ＜0.002 | ＜0.002 | ＜0.002 | ＜0.002 | ＜0.002 | ＜0.002 | ＜0.002 | 0.05
11 | 氟化物(mg/l) | 0.2 | 0.2 | 0.3 | 0.2 | 0.2 | 0.2 | 0.2 | 0.2 | 0.3 | 0.3 | 1
12 | 硝酸盐（以N计）(mg/l) | 3.6 | 3.6 | 4.3 | 3.6 | 3.6 | 3.5 | 3.6 | 3.6 | 3.6 | 3.6 | 10，地下水源限制时为20
13 | 三氯甲烷(mg/l) | 0.007 | 0.0066 | ＜0.00003 | 0.0069 | 0.0071 | 0.007 | 0.0074 | 0.0071 | 0.0341 | 0.0364 | 0.06
14 | 四氯化碳(mg/l) | ＜0.0002 | ＜0.0002 | ＜0.0002 | ＜0.0002 | ＜0.0002 | ＜0.0002 | ＜0.0002 | ＜0.0002 | ＜0.0002 | ＜0.0002 | 0.002
15 | 氯酸盐(mg/l) | 0.361 | 0.34 | - | 0.382 | 0.385 | 0.334 | 0.376 | 0.368 | ＜0.0050 | ＜0.0050 | 0.7
16 | 色度(度) | ＜5 | ＜5 | ＜5 | ＜5 | ＜5 | ＜5 | ＜5 | ＜5 | ＜5 | ＜5 | 15
17 | 浑浊度(度) | 0.7 | 0.7 | 0.7 | 0.6 | 0.6 | 0.7 | 0.7 | 0.6 | 0.7 | 0.7 | 1，水源与净水技术条件限制时为3
18 | 臭和味(无量纲) | 无 | 无 | 无 | 无 | 无 | 无 | 无 | 无 | 无 | 无 | 无异臭、异味
19 | 肉眼可见物(无量纲) | 无 | 无 | 无 | 无 | 无 | 无 | 无 | 无 | 无 | 无 | 无
20 | PH值(无量纲) | 7.53 | 7.49 | 7.48 | 7.47 | 7.55 | 7.61 | 7.51 | 7.45 | 7.84 | 7.65 | 不小于6.5，且不大于8.5
21 | 铝(mg/l) | 0.149 | 0.04 | 0.18 | 0.046 | 0.033 | 0.036 | 0.033 | 0.047 | 0.036 | 0.027 | 0.2
22 | 铁(mg/l) | 0.234 | 0.007 | 0.024 | 0.014 | 0.022 | 0.184 | 0.021 | 0.03 | 0.013 | 0.017 | 0.3
23 | 锰(mg/l) | 0.007 | 0.0018 | 0.0044 | 0.0019 | 0.0146 | 0.004 | 0.0024 | 0.0026 | 0.0015 | 0.0013 | 0.1
24 | 铜(mg/l) | 0.0033 | 0.0014 | 0.0017 | 0.0022 | 0.0025 | 0.0021 | 0.0015 | 0.0017 | 0.0022 | 0.0017 | 1
25 | 锌(mg/l) | 0.0083 | ＜0.0008 | 0.0138 | 0.0017 | 0.0011 | 0.0018 | ＜0.0008 | 0.0097 | 0.0024 | 0.0027 | 1
26 | 氯化物(mg/l) | 18 | 17 | 17 | 17 | 17 | 16 | 17 | 17 | 20 | 20 | 250
27 | 硫酸盐(mg/l) | 40 | 38 | 29 | 39 | 39 | 37 | 40 | 40 | 51 | 52 | 250
28 | 溶解性总固体(mg/l) | 206 | 230 | 157 | 210 | 210 | 210 | 196 | 210 | 256 | 246 | 1000
29 | 总硬度 | 122 | 119 | 77 | 119 | 116 | 108 | 102 | 104 | 150 | 138 | 450
30 | 耗氧量（以O2计）(mg/l) | 1.9 | 1.8 | 1.6 | 1.8 | 1.8 | 1.8 | 1.9 | 1.9 | 1.8 | 1.9 | 3
31 | 挥发酚类(mg/l) | ＜0.002 | ＜0.002 | ＜0.002 | ＜0.002 | ＜0.002 | ＜0.002 | ＜0.002 | ＜0.002 | ＜0.002 | ＜0.002 | 0.002
32 | 阴离子合成洗涤剂(mg/l) | ＜0.050 | ＜0.050 | ＜0.050 | ＜0.050 | ＜0.050 | ＜0.050 | ＜0.050 | ＜0.050 | ＜0.050 | ＜0.050 | 0.3
33 | 二氧化氯(mg/l) | 0.08 | 0.07 | 0.15 | 0.14 | 0.14 | 0.14 | 0.13 | 0.17 | 0.19 | 0.09 | 出厂水中余量≥0.1，末梢≥0.02
34 | 游离余氯(mg/l) | - | - | - | - | - | - | - | - | - | - | 出厂水中余量≥0.3，末梢≥0.05
35 | 氨氮（以N计算）(mg/l) | ＜0.10 | ＜0.10 | ＜0.10 | ＜0.10 | ＜0.10 | ＜0.10 | ＜0.10 | ＜0.10 | ＜0.10 | ＜0.10 | 0.5
36 | 亚氯酸盐(mg/l) | - | - | 0.205 | - | - | - | - | - | - | - | 0.7
备注：监测点外括号内为采样日期

## 5
2021年三季度营口市城市水监测结果一览表 第5页共5页
序号 | 检测项目(单位) | 站前社区（8.25） | 营口银行滨河支行 （8.25） | 东新社区（8.25） | 莲花社区（8.31） | 小雨社区（8.31） | 站前区政府1号楼 （8.25） | 丰收社区（8.25） | 营口刑警（9.1） | 老干部局（8.31） | 市疾控中心 （8.31） | 限值 GB5749-2006
1 | 总大肠菌群(MPN/100ml) | 未检出 | 未检出 | 未检出 | 未检出 | 未检出 | 未检出 | 未检出 | 未检出 | 未检出 | 未检出 | 不得检出
2 | 菌落总数(CFU/ml) | 未检出 | 未检出 | 11 | 2 | 4 | 未检出 | 未检出 | 7 | 2 | 80 | 100
3 | 耐热大肠菌群(MPN/100ml) | 未检出 | 未检出 | 未检出 | 未检出 | 未检出 | 未检出 | 未检出 | 未检出 | 未检出 | 未检出 | 不得检出
4 | 砷(mg/l) | 0.00157 | 0.00152 | 0.00124 | 0.00084 | 0.00143 | 0.00125 | 0.00064 | 0.0005 | 0.00143 | 0.00056 | 0.01
5 | 镉(mg/l) | ＜0.00006 | ＜0.00006 | ＜0.00006 | ＜0.00006 | ＜0.00006 | ＜0.00006 | ＜0.00006 | ＜0.00006 | ＜0.00006 | ＜0.00006 | 0.005
6 | 铬（六价）(mg/l) | ＜0.004 | ＜0.004 | ＜0.004 | ＜0.004 | ＜0.004 | ＜0.004 | ＜0.004 | ＜0.004 | ＜0.004 | ＜0.004 | 0.05
7 | 铅(mg/l) | ＜0.00007 | 0.00026 | 0.00029 | ＜0.00007 | 0.00014 | 0.00013 | 8e-05 | ＜0.00007 | ＜0.00007 | ＜0.00007 | 0.01
8 | 汞(mg/l) | ＜0.00007 | ＜0.00007 | ＜0.00007 | ＜0.00007 | ＜0.00007 | ＜0.00007 | ＜0.00007 | ＜0.00007 | ＜0.00007 | ＜0.00007 | 0.001
9 | 硒(mg/l) | ＜0.00009 | 0.00023 | 0.00029 | 0.00023 | ＜0.00009 | 0.00027 | ＜0.00009 | 0.00013 | 0.00045 | ＜0.00009 | 0.01
10 | 氰化物(mg/l) | ＜0.002 | ＜0.002 | ＜0.002 | ＜0.002 | ＜0.002 | ＜0.002 | ＜0.002 | ＜0.002 | ＜0.002 | ＜0.002 | 0.05
11 | 氟化物(mg/l) | 0.3 | 0.3 | 0.3 | 0.2 | 0.3 | 0.3 | 0.2 | 0.2 | 0.3 | 0.2 | 1
12 | 硝酸盐（以N计）(mg/l) | 3.6 | 3.6 | 3.6 | 3.6 | 3.6 | 3.6 | 3.6 | 3.7 | 3.6 | 3.6 | 10，地下水源限制时为20
13 | 三氯甲烷(mg/l) | 0.0457 | 0.0363 | 0.0376 | 0.0141 | 0.0404 | 0.0351 | 0.0075 | 0.0087 | 0.0332 | 0.0071 | 0.06
14 | 四氯化碳(mg/l) | ＜0.0002 | ＜0.0002 | ＜0.0002 | ＜0.0002 | ＜0.0002 | ＜0.0002 | ＜0.0002 | ＜0.0002 | ＜0.0002 | ＜0.0002 | 0.002
15 | 氯酸盐(mg/l) | ＜0.0050 | ＜0.0050 | ＜0.0050 | 0.301 | ＜0.0050 | ＜0.0050 | 0.361 | 0.382 | ＜0.0050 | 0.382 | 0.7
16 | 色度(度) | ＜5 | ＜5 | ＜5 | ＜5 | ＜5 | ＜5 | ＜5 | ＜5 | ＜5 | ＜5 | 15
17 | 浑浊度(度) | 0.6 | 0.7 | 0.6 | 0.7 | 0.6 | 0.6 | 0.6 | 0.6 | 0.7 | 0.6 | 1，水源与净水技术条件限制时为3
18 | 臭和味(无量纲) | 无 | 无 | 无 | 无 | 无 | 无 | 无 | 无 | 无 | 无 | 无异臭、异味
19 | 肉眼可见物(无量纲) | 无 | 无 | 无 | 无 | 无 | 无 | 无 | 无 | 无 | 无 | 无
20 | PH值(无量纲) | 7.58 | 7.64 | 7.58 | 7.47 | 7.44 | 7.79 | 7.62 | 7.57 | 7.52 | 7.51 | 不小于6.5，且不大于8.5
21 | 铝(mg/l) | 0.037 | 0.034 | 0.032 | 0.052 | 0.03 | 0.026 | 0.075 | 0.031 | 0.036 | 0.041 | 0.2
22 | 铁(mg/l) | 0.013 | 0.031 | 0.031 | 0.033 | 0.042 | 0.012 | 0.024 | 0.016 | 0.041 | 0.011 | 0.3
23 | 锰(mg/l) | 0.0013 | 0.0019 | 0.0015 | 0.006 | 0.0019 | 0.0012 | 0.003 | 0.0022 | 0.0058 | 0.0024 | 0.1
24 | 铜(mg/l) | 0.0013 | 0.0044 | 0.002 | 0.0019 | 0.0019 | 0.0018 | 0.0035 | 0.0018 | 0.0017 | 0.0017 | 1
25 | 锌(mg/l) | ＜0.0008 | 0.0035 | 0.0033 | 0.0016 | 0.001 | 0.0054 | 0.0022 | ＜0.0008 | ＜0.0008 | ＜0.0008 | 1
26 | 氯化物(mg/l) | 20 | 20 | 20 | 18 | 20 | 20 | 17 | 17 | 19 | 17 | 250
27 | 硫酸盐(mg/l) | 50 | 51 | 49 | 42 | 50 | 49 | 38 | 40 | 50 | 39 | 250
28 | 溶解性总固体(mg/l) | 240 | 250 | 238 | 220 | 229 | 226 | 207 | 207 | 230 | 195 | 1000
29 | 总硬度 | 130 | 144 | 147 | 120 | 126 | 129 | 106 | 123 | 126 | 104 | 450
30 | 耗氧量（以O2计）(mg/l) | 1.7 | 1.8 | 1.9 | 1.9 | 1.9 | 1.9 | 1.9 | 1.9 | 1.8 | 1.9 | 3
31 | 挥发酚类(mg/l) | ＜0.002 | ＜0.002 | ＜0.002 | ＜0.002 | ＜0.002 | ＜0.002 | ＜0.002 | ＜0.002 | ＜0.002 | ＜0.002 | 0.002
32 | 阴离子合成洗涤剂(mg/l) | ＜0.050 | ＜0.050 | ＜0.050 | ＜0.050 | ＜0.050 | ＜0.050 | ＜0.050 | ＜0.050 | ＜0.050 | ＜0.050 | 0.3
33 | 二氧化氯(mg/l) | 0.12 | 0.19 | 0.14 | 0.16 | 0.13 | 0.14 | 0.08 | 0.14 | 0.11 | 0.12 | 出厂水中余量≥0.1，末梢≥0.02
34 | 游离余氯(mg/l) | - | - | - | - | - | - | - | - | - | - | 出厂水中余量≥0.3，末梢≥0.05
35 | 氨氮（以N计算）(mg/l) | ＜0.10 | ＜0.10 | ＜0.10 | ＜0.10 | ＜0.10 | ＜0.10 | ＜0.10 | ＜0.10 | ＜0.10 | ＜0.10 | 0.5
36 | 亚氯酸盐(mg/l) | - | - | - | - | - | - | - | - | - | - | 0.7
备注：监测点外括号内为采样日期