## 1
附件
2023年丰水期营口市城市生活饮用水监测结果一览表 第1页共5页
序号 | 检测项目(单位) | 第六净水厂 （出厂）（9.4） | 路南水厂 （出厂）（9.5） | 路南派出所（9.5） | 春光社区（9.5） | 交通警察支队（9.5） | 福利彩票中心（9.5） | 市财政局（9.5） | 生态环境局（9.5） | 热电集团（9.5） | 交通物流（9.5） | 限值 GB5749-2022
1 | 总大肠菌群(MPN/100mL) | 未检出 | 未检出 | 未检出 | 未检出 | 未检出 | 未检出 | 未检出 | 未检出 | 未检出 | 未检出 | 不应检出
2 | 大肠埃希氏菌(MPN/100mL) | 未检出 | 未检出 | 未检出 | 未检出 | 未检出 | 未检出 | 未检出 | 未检出 | 未检出 | 未检出 | 不应检出
3 | 菌落总数(CFU/mL) | 2 | 未检出 | 未检出 | 未检出 | 1 | 未检出 | 2 | 未检出 | 2 | 2 | 100
4 | 砷(mg/L) | 0.00031 | 0.00165 | 0.00169 | 0.00173 | 0.00039 | 0.00029 | 0.00029 | 0.00041 | 0.00033 | 0.00186 | 0.01
5 | 镉(mg/L) | ＜0.00006 | ＜0.00006 | ＜0.00006 | ＜0.00006 | ＜0.00006 | ＜0.00006 | ＜0.00006 | ＜0.00006 | ＜0.00006 | ＜0.00006 | 0.005
6 | 铬（六价）(mg/L) | ＜0.004 | ＜0.004 | ＜0.004 | ＜0.004 | ＜0.004 | ＜0.004 | ＜0.004 | ＜0.004 | ＜0.004 | ＜0.004 | 0.05
7 | 铅(mg/L) | ＜0.00007 | 8e-05 | ＜0.00007 | 0.00013 | ＜0.00007 | ＜0.00007 | ＜0.00007 | ＜0.00007 | ＜0.00007 | 0.00038 | 0.01
8 | 汞(mg/L) | ＜0.00007 | ＜0.00007 | ＜0.00007 | ＜0.00007 | ＜0.00007 | ＜0.00007 | ＜0.00007 | ＜0.00007 | ＜0.00007 | ＜0.00007 | 0.001
9 | 氰化物(mg/L) | ＜0.002 | ＜0.002 | ＜0.002 | ＜0.002 | ＜0.002 | ＜0.002 | ＜0.002 | ＜0.002 | ＜0.002 | ＜0.002 | 0.05
10 | 氟化物(mg/L) | 0.3 | 0.4 | 0.4 | 0.3 | 0.3 | 0.3 | 0.3 | 0.3 | 0.3 | 0.4 | 1
11 | 硝酸盐（以N计）(mg/L) | 4.3 | 4 | 4 | 3.9 | 4.1 | 4 | 4 | 4 | 4 | 4.1 | 10
12 | 三氯甲烷(mg/L) | 0.0042 | 0.0329 | 0.03 | 0.0273 | 0.0045 | 0.0045 | 0.0053 | 0.0038 | 0.0072 | 0.0326 | 0.06
13 | 一氯二溴甲烷(mg/L) | ＜0.0005 | ＜0.0005 | ＜0.0005 | ＜0.0005 | ＜0.0005 | ＜0.0005 | ＜0.0005 | ＜0.0005 | ＜0.0005 | ＜0.0005 | 0.1
14 | 二氯一溴甲烷(mg/L) | 0.0013 | 0.0047 | 0.0044 | 0.0037 | 0.0016 | 0.001 | 0.0011 | 0.0014 | 0.0015 | 0.0046 | 0.06
15 | 三溴甲烷(mg/L) | ＜0.0005 | ＜0.0005 | ＜0.0005 | ＜0.0005 | ＜0.0005 | ＜0.0005 | ＜0.0005 | ＜0.0005 | ＜0.0005 | ＜0.0005 | 0.1
16 | 三卤甲烷(mg/L) | 0.1 | 0.6 | 0.6 | 0.5 | 0.1 | 0.1 | 0.1 | 0.1 | 0.1 | 0.6 | 1
17 | 二氯乙酸(mg/L) | ＜0.002 | 0.0031 | 0.0046 | ＜0.002 | ＜0.002 | ＜0.002 | ＜0.002 | 0.0031 | ＜0.002 | 0.003 | 0.05
18 | 三氯乙酸(mg/L) | 0.0121 | ＜0.001 | 0.0158 | 0.0061 | ＜0.001 | ＜0.001 | ＜0.001 | 0.0122 | ＜0.001 | 0.0018 | 0.1
19 | 亚氯酸盐(mg/L) | 0.059 | - | - | - | 0.294 | 0.296 | 0.29 | 0.227 | 0.294 | ＜0.0024 | 0.7
20 | 氯酸盐(mg/L) | 0.271 | - | - | - | 0.204 | 0.206 | 0.207 | 0.214 | 0.218 | ＜0.0050 | 0.7
21 | 色度(度) | ＜5 | ＜5 | ＜5 | ＜5 | ＜5 | ＜5 | ＜5 | ＜5 | ＜5 | ＜5 | 15
22 | 浑浊度(度) | 0.1 | 0.1 | 0.1 | 0.1 | 0.1 | 0.2 | 0.2 | 0.1 | 0.2 | 0.1 | 1
23 | 臭和味(无量纲) | 无 | 无 | 无 | 无 | 无 | 无 | 无 | 无 | 无 | 无 | 无异臭、异味
24 | 肉眼可见物(无量纲) | 无 | 无 | 无 | 无 | 无 | 无 | 无 | 无 | 无 | 无 | 无
25 | PH值(无量纲) | 7.21 | 7.35 | 7.4 | 7.31 | 7.39 | 7.41 | 7.31 | 7.25 | 7.35 | 7.36 | 不小于6.5，且不大于8.5
26 | 铝(mg/L) | 0.0341 | 0.0533 | 0.0512 | 0.0914 | 0.0302 | 0.04 | 0.0341 | 0.0338 | 0.0323 | 0.0482 | 0.2
27 | 铁(mg/L) | ＜0.0009 | ＜0.0009 | ＜0.0009 | ＜0.0009 | 0.0049 | ＜0.0009 | ＜0.0009 | 0.0439 | 0.0036 | 0.0094 | 0.3
28 | 锰(mg/L) | 0.00243 | 0.00178 | 0.00358 | 0.00112 | 0.00416 | 0.00186 | 0.00214 | 0.00215 | 0.00337 | 0.00093 | 0.1
29 | 铜(mg/L) | 0.00145 | 0.00097 | 0.00171 | 0.0016 | 0.00154 | 0.00223 | 0.00123 | 0.00206 | 0.00132 | 0.00331 | 1
30 | 锌(mg/L) | 0.0587 | 0.0034 | 0.0054 | 0.002 | 0.0013 | 0.0026 | 0.0014 | 0.0011 | 0.001 | 0.0061 | 1
31 | 氯化物(mg/L) | 17 | 16 | 16 | 18 | 16 | 16 | 16 | 16 | 16 | 15 | 250
32 | 硫酸盐(mg/L) | 36 | 51 | 51 | 58 | 33 | 34 | 34 | 34 | 33 | 50 | 250
33 | 溶解性总固体(mg/L) | 188 | 227 | 232 | 267 | 180 | 175 | 179 | 173 | 182 | 218 | 1000
34 | 总硬度(mg/L) | 96 | 121 | 126 | 165 | 99 | 97 | 97 | 94 | 96 | 120 | 450
35 | 高锰酸盐指数(mg/L) | 1.5 | 1.3 | 1.7 | 1.8 | 1.5 | 1.6 | 1.6 | 1.5 | 1.4 | 1.8 | 3
36 | 氨（以N计）(mg/L) | ＜0.1 | ＜0.1 | ＜0.1 | ＜0.1 | ＜0.1 | ＜0.1 | ＜0.1 | ＜0.1 | ＜0.1 | ＜0.1 | 0.5
37 | 二氧化氯(mg/L) | 0.17 | - | - | - | 0.13 | 0.1 | 0.12 | 0.15 | 0.14 | 0.19 | 出厂水余量≥0.1，末梢水余量≥0.02
38 | 游离余氯(mg/L) | 0.2 | 0.73 | 0.33 | 0.23 | 0.07 | 0.04 | 0.05 | 0.06 | 0.06 | 0.07 | 出厂水余量≥0.3，末梢水余量≥0.05
备注：监测点外括号内为采样日期

## 2
2023年丰水期营口市城市生活饮用水监测结果一览表 第2页共5页
序号 | 检测项目(单位) | 营口技师学院（9.4） | 三楼社区 （9.5） | 沿海产业基地消防救援大队 （9.4） | 营口市政府（9.4） | 省实验学校营口分校 （9.4） | 营口大学理工学院 （9.4） | 华安社区（9.4） | 创新社区（9.4） | 军干所（9.4） | 西市区检察院（9.4） | 限值 GB5749-2022
1 | 总大肠菌群(MPN/100mL) | 未检出 | 未检出 | 未检出 | 未检出 | 未检出 | 未检出 | 未检出 | 未检出 | 未检出 | 未检出 | 不应检出
2 | 大肠埃希氏菌(MPN/100mL) | 未检出 | 未检出 | 未检出 | 未检出 | 未检出 | 未检出 | 未检出 | 未检出 | 未检出 | 未检出 | 不应检出
3 | 菌落总数(CFU/mL) | 未检出 | 未检出 | 未检出 | 2 | 4 | 未检出 | 8 | 未检出 | 未检出 | 未检出 | 100
4 | 砷(mg/L) | 0.00033 | 0.00133 | 0.00042 | 0.00025 | 0.00036 | 0.00029 | 0.00025 | 0.00048 | 0.00035 | 0.00033 | 0.01
5 | 镉(mg/L) | ＜0.00006 | ＜0.00006 | ＜0.00006 | ＜0.00006 | ＜0.00006 | ＜0.00006 | ＜0.00006 | ＜0.00006 | ＜0.00006 | ＜0.00006 | 0.005
6 | 铬（六价）(mg/L) | ＜0.004 | ＜0.004 | ＜0.004 | ＜0.004 | ＜0.004 | ＜0.004 | ＜0.004 | ＜0.004 | ＜0.004 | ＜0.004 | 0.05
7 | 铅(mg/L) | ＜0.00007 | 0.00016 | ＜0.00007 | 0.0001 | ＜0.00007 | 8e-05 | 0.00013 | 0.00022 | ＜0.00007 | ＜0.00007 | 0.01
8 | 汞(mg/L) | ＜0.00007 | ＜0.00007 | ＜0.00007 | ＜0.00007 | ＜0.00007 | ＜0.00007 | ＜0.00007 | ＜0.00007 | ＜0.00007 | ＜0.00007 | 0.001
9 | 氰化物(mg/L) | ＜0.002 | ＜0.002 | ＜0.002 | ＜0.002 | ＜0.002 | ＜0.002 | ＜0.002 | ＜0.002 | ＜0.002 | ＜0.002 | 0.05
10 | 氟化物(mg/L) | 0.3 | 0.4 | 0.3 | 0.3 | 0.3 | 0.3 | 0.3 | 0.3 | 0.3 | 0.3 | 1
11 | 硝酸盐（以N计）(mg/L) | 4.3 | 4.4 | 4.4 | 4.4 | 4.3 | 4.5 | 4.3 | 4.3 | 4.3 | 4.3 | 10
12 | 三氯甲烷(mg/L) | 0.0053 | 0.0195 | 0.0057 | 0.0045 | 0.0052 | 0.0048 | 0.0048 | 0.0046 | 0.0049 | 0.0048 | 0.06
13 | 一氯二溴甲烷(mg/L) | ＜0.0005 | ＜0.0005 | ＜0.0005 | ＜0.0005 | ＜0.0005 | ＜0.0005 | ＜0.0005 | ＜0.0005 | ＜0.0005 | ＜0.0005 | 0.1
14 | 二氯一溴甲烷(mg/L) | 0.0017 | 0.0021 | 0.0021 | 0.0012 | 0.0014 | 0.0009 | 0.0012 | 0.0011 | 0.0014 | 0.001 | 0.06
15 | 三溴甲烷(mg/L) | ＜0.0005 | ＜0.0005 | ＜0.0005 | ＜0.0005 | ＜0.0005 | ＜0.0005 | ＜0.0005 | ＜0.0005 | ＜0.0005 | ＜0.0005 | 0.1
16 | 三卤甲烷(mg/L) | 0.1 | 0.4 | 0.1 | 0.1 | 0.1 | 0.1 | 0.1 | 0.1 | 0.1 | 0.1 | 1
17 | 二氯乙酸(mg/L) | ＜0.002 | ＜0.002 | ＜0.002 | ＜0.002 | ＜0.002 | ＜0.002 | ＜0.002 | ＜0.002 | ＜0.002 | ＜0.002 | 0.05
18 | 三氯乙酸(mg/L) | ＜0.001 | 0.0019 | ＜0.001 | ＜0.001 | ＜0.001 | ＜0.001 | ＜0.001 | ＜0.001 | ＜0.001 | ＜0.001 | 0.1
19 | 亚氯酸盐(mg/L) | 0.139 | ＜0.0024 | ＜0.0024 | 0.228 | 0.182 | 0.042 | 0.248 | 0.275 | 0.277 | 0.265 | 0.7
20 | 氯酸盐(mg/L) | 0.196 | ＜0.0050 | 0.249 | 0.224 | 0.195 | 0.218 | 0.227 | 0.217 | 0.227 | 0.216 | 0.7
21 | 色度(度) | ＜5 | ＜5 | ＜5 | ＜5 | ＜5 | ＜5 | ＜5 | ＜5 | ＜5 | ＜5 | 15
22 | 浑浊度(度) | 0.1 | 0.1 | 0.2 | 0.1 | 0.1 | 0.1 | 0.1 | 0.2 | 0.1 | 0.1 | 1
23 | 臭和味(无量纲) | 无 | 无 | 无 | 无 | 无 | 无 | 无 | 无 | 无 | 无 | 无异臭、异味
24 | 肉眼可见物(无量纲) | 无 | 无 | 无 | 无 | 无 | 无 | 无 | 无 | 无 | 无 | 无
25 | PH值(无量纲) | 7.19 | 7.2 | 7.23 | 7.23 | 7.24 | 7.21 | 7.19 | 7.31 | 7.3 | 7.28 | 不小于6.5，且不大于8.5
26 | 铝(mg/L) | 0.024 | 0.042 | 0.0346 | 0.0269 | 0.0371 | 0.0162 | 0.0346 | 0.0317 | 0.0328 | 0.0305 | 0.2
27 | 铁(mg/L) | 0.0216 | 0.0722 | 0.0094 | ＜0.0009 | ＜0.0009 | 0.0099 | ＜0.0009 | 0.0267 | 0.0044 | ＜0.0009 | 0.3
28 | 锰(mg/L) | 0.00212 | 0.00618 | 0.00671 | 0.00169 | 0.00117 | 0.0041 | 0.00198 | 0.00247 | 0.00265 | 0.00161 | 0.1
29 | 铜(mg/L) | 0.00144 | 0.00168 | 0.00186 | 0.00491 | 0.00144 | 0.0027 | 0.0047 | 0.0023 | 0.00226 | 0.00288 | 1
30 | 锌(mg/L) | 0.0505 | 0.0047 | 0.0021 | 0.0092 | 0.0014 | 0.0151 | 0.0041 | 0.0046 | 0.0047 | 0.0027 | 1
31 | 氯化物(mg/L) | 17 | 17 | 17 | 17 | 17 | 16 | 17 | 17 | 17 | 17 | 250
32 | 硫酸盐(mg/L) | 39 | 54 | 36 | 36 | 37 | 38 | 36 | 36 | 36 | 36 | 250
33 | 溶解性总固体(mg/L) | 188 | 200 | 185 | 192 | 190 | 192 | 190 | 190 | 187 | 190 | 1000
34 | 总硬度(mg/L) | 98 | 117 | 98 | 104 | 102 | 105 | 101 | 101 | 99 | 87 | 450
35 | 高锰酸盐指数(mg/L) | 1.6 | 1.6 | 1.6 | 1.5 | 1.5 | 1.6 | 1.4 | 1.7 | 1.6 | 1.5 | 3
36 | 氨（以N计）(mg/L) | ＜0.1 | ＜0.1 | ＜0.1 | ＜0.1 | ＜0.1 | ＜0.1 | ＜0.1 | ＜0.1 | ＜0.1 | ＜0.1 | 0.5
37 | 二氧化氯(mg/L) | 0.12 | 0.13 | 0.11 | 0.13 | 0.12 | 0.08 | 0.02 | 0.11 | 0.11 | 0.13 | 出厂水余量≥0.1，末梢水余量≥0.02
38 | 游离余氯(mg/L) | 0.03 | 0.03 | 0.05 | 0.02 | 0.04 | 0.05 | 0.03 | 0.02 | 0.05 | 0.06 | 出厂水余量≥0.3，末梢水余量≥0.05
备注：监测点外括号内为采样日期

## 3
2023年丰水期营口市城市生活饮用水监测结果一览表 第3页共5页
序号 | 检测项目(单位) | 南湖社区（9.5） | 客运站 （9.5） | 怡园社区（9.5） | 立新社区（9.4） | 清华街道（9.4） | 清华社区（9.4） | 西市社区卫生服务中心 （9.4） | 永强社区（9.4） | 新南湖社区（9.5） | 华联酒店（9.5） | 限值 GB5749-2022
1 | 总大肠菌群(MPN/100mL) | 未检出 | 未检出 | 未检出 | 未检出 | 未检出 | 未检出 | 未检出 | 未检出 | 未检出 | 未检出 | 不应检出
2 | 大肠埃希氏菌(MPN/100mL) | 未检出 | 未检出 | 未检出 | 未检出 | 未检出 | 未检出 | 未检出 | 未检出 | 未检出 | 未检出 | 不应检出
3 | 菌落总数(CFU/mL) | 1 | 未检出 | 2 | 未检出 | 1 | 未检出 | 20 | 未检出 | 2 | 未检出 | 100
4 | 砷(mg/L) | 0.0003 | 0.00036 | 0.00034 | 0.00033 | 0.0003 | 0.0004 | 0.00041 | 0.00027 | 0.00188 | 0.0005 | 0.01
5 | 镉(mg/L) | ＜0.00006 | ＜0.00006 | ＜0.00006 | ＜0.00006 | ＜0.00006 | ＜0.00006 | ＜0.00006 | ＜0.00006 | ＜0.00006 | ＜0.00006 | 0.005
6 | 铬（六价）(mg/L) | ＜0.004 | ＜0.004 | ＜0.004 | ＜0.004 | ＜0.004 | ＜0.004 | ＜0.004 | ＜0.004 | ＜0.004 | ＜0.004 | 0.05
7 | 铅(mg/L) | 8e-05 | 0.00126 | ＜0.00007 | 9e-05 | 0.00015 | 0.0001 | ＜0.00007 | ＜0.00007 | ＜0.00007 | ＜0.00007 | 0.01
8 | 汞(mg/L) | ＜0.00007 | ＜0.00007 | ＜0.00007 | ＜0.00007 | ＜0.00007 | ＜0.00007 | ＜0.00007 | ＜0.00007 | ＜0.00007 | 7e-05 | 0.001
9 | 氰化物(mg/L) | ＜0.002 | ＜0.002 | ＜0.002 | ＜0.002 | ＜0.002 | ＜0.002 | ＜0.002 | ＜0.002 | ＜0.002 | ＜0.002 | 0.05
10 | 氟化物(mg/L) | 0.3 | 0.3 | 0.3 | 0.3 | 0.3 | 0.3 | 0.3 | 0.3 | 0.3 | 0.3 | 1
11 | 硝酸盐（以N计）(mg/L) | 3.9 | 3.9 | 3.9 | 4.3 | 4.3 | 4.3 | 4.3 | 4.2 | 3.9 | 4.2 | 10
12 | 三氯甲烷(mg/L) | 0.0055 | 0.0064 | 0.0062 | 0.0058 | 0.0057 | 0.005 | 0.0061 | 0.0047 | 0.0061 | 0.0071 | 0.06
13 | 一氯二溴甲烷(mg/L) | ＜0.0005 | ＜0.0005 | ＜0.0005 | ＜0.0005 | ＜0.0005 | ＜0.0005 | ＜0.0005 | ＜0.0005 | ＜0.0005 | ＜0.0005 | 0.1
14 | 二氯一溴甲烷(mg/L) | 0.0011 | 0.0018 | 0.0026 | 0.0016 | 0.0016 | 0.0019 | 0.0012 | 0.0015 | 0.0011 | 0.0016 | 0.06
15 | 三溴甲烷(mg/L) | ＜0.0005 | ＜0.0005 | ＜0.0005 | ＜0.0005 | ＜0.0005 | ＜0.0005 | ＜0.0005 | ＜0.0005 | ＜0.0005 | ＜0.0005 | 0.1
16 | 三卤甲烷(mg/L) | 0.1 | 0.1 | 0.1 | 0.1 | 0.1 | 0.1 | 0.1 | 0.1 | 0.1 | 0.1 | 1
17 | 二氯乙酸(mg/L) | ＜0.002 | ＜0.002 | ＜0.002 | ＜0.002 | ＜0.002 | ＜0.002 | ＜0.002 | ＜0.002 | ＜0.002 | ＜0.002 | 0.05
18 | 三氯乙酸(mg/L) | ＜0.001 | ＜0.001 | 0.0014 | ＜0.001 | ＜0.001 | ＜0.001 | ＜0.001 | ＜0.001 | ＜0.001 | ＜0.001 | 0.1
19 | 亚氯酸盐(mg/L) | 0.297 | 0.254 | 0.29 | 0.272 | 0.266 | 0.242 | 0.271 | 0.294 | 0.301 | 0.225 | 0.7
20 | 氯酸盐(mg/L) | 0.222 | 0.19 | 0.223 | 0.211 | 0.216 | 0.216 | 0.205 | 0.219 | 0.209 | 0.176 | 0.7
21 | 色度(度) | ＜5 | ＜5 | ＜5 | ＜5 | ＜5 | ＜5 | ＜5 | ＜5 | ＜5 | ＜5 | 15
22 | 浑浊度(度) | 0.1 | 0.1 | 0.1 | 0.1 | 0.1 | 0.1 | 0.1 | 0.1 | 0.1 | 0.2 | 1
23 | 臭和味(无量纲) | 无 | 无 | 无 | 无 | 无 | 无 | 无 | 无 | 无 | 无 | 无异臭、异味
24 | 肉眼可见物(无量纲) | 无 | 无 | 无 | 无 | 无 | 无 | 无 | 无 | 无 | 无 | 无
25 | PH值(无量纲) | 7.44 | 7.25 | 7.42 | 7.17 | 7.3 | 7.25 | 7.4 | 7.31 | 7.42 | 7.33 | 不小于6.5，且不大于8.5
26 | 铝(mg/L) | 0.0356 | 0.0332 | 0.0426 | 0.0295 | 0.0328 | 0.0311 | 0.0352 | 0.0329 | 0.0571 | 0.0356 | 0.2
27 | 铁(mg/L) | ＜0.0009 | 0.1718 | ＜0.0009 | ＜0.0009 | 0.0073 | 0.0652 | 0.0176 | 0.0048 | ＜0.0009 | ＜0.0009 | 0.3
28 | 锰(mg/L) | 0.00197 | 0.00295 | 0.00197 | 0.00339 | 0.00423 | 0.00884 | 0.00313 | 0.00304 | 0.00092 | 0.00396 | 0.1
29 | 铜(mg/L) | 0.00202 | 0.00298 | 0.00189 | 0.00251 | 0.00161 | 0.00343 | 0.00135 | 0.00289 | 0.00117 | 0.00199 | 1
30 | 锌(mg/L) | 0.002 | 0.0095 | 0.0041 | 0.0032 | 0.0031 | 0.0361 | ＜0.0008 | 0.0086 | 0.0022 | 0.0082 | 1
31 | 氯化物(mg/L) | 15 | 15 | 15 | 17 | 17 | 17 | 17 | 17 | 15 | 16 | 250
32 | 硫酸盐(mg/L) | 33 | 33 | 33 | 36 | 37 | 40 | 37 | 36 | 32 | 39 | 250
33 | 溶解性总固体(mg/L) | 186 | 182 | 180 | 186 | 195 | 185 | 184 | 190 | 184 | 190 | 1000
34 | 总硬度(mg/L) | 103 | 100 | 99 | 99 | 105 | 96 | 98 | 102 | 102 | 103 | 450
35 | 高锰酸盐指数(mg/L) | 1.6 | 1.5 | 1.5 | 1.5 | 1.6 | 1.6 | 1.7 | 1.8 | 1.5 | 1.6 | 3
36 | 氨（以N计）(mg/L) | ＜0.1 | ＜0.1 | ＜0.1 | ＜0.1 | ＜0.1 | ＜0.1 | ＜0.1 | ＜0.1 | ＜0.1 | ＜0.1 | 0.5
37 | 二氧化氯(mg/L) | 0.12 | 0.11 | 0.11 | 0.14 | 0.13 | 0.13 | 0.12 | 0.14 | 0.12 | 0.08 | 出厂水余量≥0.1，末梢水余量≥0.02
38 | 游离余氯(mg/L) | 0.05 | 0.06 | 0.05 | 0.06 | 0.06 | 0.05 | 0.03 | 0.05 | 0.06 | 0.02 | 出厂水余量≥0.3，末梢水余量≥0.05
备注：监测点外括号内为采样日期

## 4
2023年丰水期营口市城市生活饮用水监测结果一览表 第4页共5页
序号 | 检测项目(单位) | 渡口社区（9.4） | 鸿大社区（9.5） | 卫生健康事务中心 （9.5） | 西环社区（9.4） | 发明社区（9.4） | 广电中心 （9.5） | 五大门社区（9.5） | 富强社区（9.5） | 聚合社区（9.6） | 振华社区（9.5） | 限值 GB5749-2022
1 | 总大肠菌群(MPN/100mL) | 未检出 | 未检出 | 未检出 | 未检出 | 未检出 | 未检出 | 未检出 | 未检出 | 未检出 | 未检出 | 不应检出
2 | 大肠埃希氏菌(MPN/100mL) | 未检出 | 未检出 | 未检出 | 未检出 | 未检出 | 未检出 | 未检出 | 未检出 | 未检出 | 未检出 | 不应检出
3 | 菌落总数(CFU/mL) | 2 | 未检出 | 2 | 2 | 1 | 未检出 | 未检出 | 未检出 | 2 | 4 | 100
4 | 砷(mg/L) | 0.00037 | 0.00035 | 0.00033 | 0.0003 | 0.00037 | 0.00028 | 0.00041 | 0.00053 | 0.0015 | 0.00167 | 0.01
5 | 镉(mg/L) | ＜0.00006 | ＜0.00006 | ＜0.00006 | ＜0.00006 | ＜0.00006 | ＜0.00006 | ＜0.00006 | ＜0.00006 | ＜0.00006 | ＜0.00006 | 0.005
6 | 铬（六价）(mg/L) | ＜0.004 | ＜0.004 | ＜0.004 | ＜0.004 | ＜0.004 | ＜0.004 | ＜0.004 | ＜0.004 | ＜0.004 | ＜0.004 | 0.05
7 | 铅(mg/L) | ＜0.00007 | ＜0.00007 | ＜0.00007 | ＜0.00007 | 0.00014 | 0.00028 | ＜0.00007 | ＜0.00007 | 0.00023 | 9e-05 | 0.01
8 | 汞(mg/L) | ＜0.00007 | ＜0.00007 | ＜0.00007 | ＜0.00007 | ＜0.00007 | ＜0.00007 | ＜0.00007 | ＜0.00007 | ＜0.00007 | ＜0.00007 | 0.001
9 | 氰化物(mg/L) | ＜0.002 | ＜0.002 | ＜0.002 | ＜0.002 | ＜0.002 | ＜0.002 | ＜0.002 | ＜0.002 | ＜0.002 | ＜0.002 | 0.05
10 | 氟化物(mg/L) | 0.3 | 0.3 | 0.3 | 0.3 | 0.3 | 0.3 | 0.3 | 0.3 | 0.3 | 0.3 | 1
11 | 硝酸盐（以N计）(mg/L) | 4.2 | 4.1 | 4 | 4.3 | 4.3 | 3.8 | 4.2 | 4.2 | 4 | 3.8 | 10
12 | 三氯甲烷(mg/L) | 0.0041 | 0.0048 | 0.004 | 0.0045 | 0.0045 | 0.0043 | 0.0055 | 0.0095 | 0.0263 | 0.0263 | 0.06
13 | 一氯二溴甲烷(mg/L) | ＜0.0005 | ＜0.0005 | ＜0.0005 | ＜0.0005 | ＜0.0005 | ＜0.0005 | ＜0.0005 | ＜0.0005 | ＜0.0005 | ＜0.0005 | 0.1
14 | 二氯一溴甲烷(mg/L) | 0.002 | 0.0011 | 0.0018 | 0.0011 | 0.001 | 0.0014 | 0.0026 | 0.0011 | 0.0033 | 0.0048 | 0.06
15 | 三溴甲烷(mg/L) | ＜0.0005 | ＜0.0005 | ＜0.0005 | ＜0.0005 | ＜0.0005 | ＜0.0005 | ＜0.0005 | ＜0.0005 | ＜0.0005 | ＜0.0005 | 0.1
16 | 三卤甲烷(mg/L) | 0.1 | 0.1 | 0.1 | 0.1 | 0.1 | 0.1 | 0.1 | 0.2 | 0.5 | 0.5 | 1
17 | 二氯乙酸(mg/L) | ＜0.002 | ＜0.002 | ＜0.002 | ＜0.002 | ＜0.002 | ＜0.002 | ＜0.002 | ＜0.002 | 0.004 | 0.0048 | 0.05
18 | 三氯乙酸(mg/L) | ＜0.001 | ＜0.001 | ＜0.001 | ＜0.001 | ＜0.001 | ＜0.001 | ＜0.001 | ＜0.001 | 0.0145 | 0.0158 | 0.1
19 | 亚氯酸盐(mg/L) | 0.282 | 0.281 | 0.227 | 0.268 | 0.215 | 0.174 | 0.278 | 0.169 | ＜0.0024 | ＜0.0024 | 0.7
20 | 氯酸盐(mg/L) | 0.221 | 0.206 | 0.203 | 0.219 | 0.209 | 0.204 | 0.206 | 0.167 | ＜0.005 | ＜0.0050 | 0.7
21 | 色度(度) | ＜5 | ＜5 | ＜5 | ＜5 | ＜5 | ＜5 | ＜5 | ＜5 | ＜5 | ＜5 | 15
22 | 浑浊度(度) | 0.2 | 0.1 | 0.1 | 0.1 | 0.2 | 0.1 | 0.1 | 0.1 | ＜0.1 | 0.2 | 1
23 | 臭和味(无量纲) | 无 | 无 | 无 | 无 | 无 | 无 | 无 | 无 | 无 | 无 | 无异臭、异味
24 | 肉眼可见物(无量纲) | 无 | 无 | 无 | 无 | 无 | 无 | 无 | 无 | 无 | 无 | 无
25 | PH值(无量纲) | 7.29 | 7.3 | 7.39 | 7.26 | 7.25 | 7.37 | 7.32 | 7.29 | 7.28 | 7.27 | 不小于6.5，且不大于8.5
26 | 铝(mg/L) | 0.03 | 0.0368 | 0.0304 | 0.0313 | 0.0283 | 0.0231 | 0.034 | 0.0341 | 0.0504 | 0.0466 | 0.2
27 | 铁(mg/L) | ＜0.0009 | ＜0.0009 | ＜0.0009 | 0.0077 | 0.0434 | 0.0533 | 0.0074 | 0.0786 | ＜0.0009 | 0.0026 | 0.3
28 | 锰(mg/L) | 0.00169 | 0.00264 | 0.00162 | 0.00211 | 0.01381 | 0.00248 | 0.00291 | 0.00209 | 0.00117 | 0.00091 | 0.1
29 | 铜(mg/L) | 0.00147 | 0.00152 | 0.00184 | 0.00275 | 0.00238 | 0.00783 | 0.00132 | 0.00219 | 0.00164 | 0.00201 | 1
30 | 锌(mg/L) | 0.0038 | 0.0074 | 0.0131 | 0.0035 | 0.0084 | 0.0107 | ＜0.0008 | 0.016 | 0.0103 | 0.0096 | 1
31 | 氯化物(mg/L) | 16 | 16 | 16 | 17 | 17 | 15 | 16 | 17 | 16 | 15 | 250
32 | 硫酸盐(mg/L) | 35 | 35 | 34 | 36 | 36 | 32 | 36 | 40 | 47 | 47 | 250
33 | 溶解性总固体(mg/L) | 184 | 185 | 181 | 180 | 185 | 180 | 180 | 190 | 211 | 214 | 1000
34 | 总硬度(mg/L) | 99 | 99 | 99 | 95 | 98 | 100 | 97 | 98 | 116 | 120 | 450
35 | 高锰酸盐指数(mg/L) | 1.8 | 1.6 | 1.7 | 1.6 | 1.7 | 1.7 | 1.4 | 1.7 | 1.7 | 1.3 | 3
36 | 氨（以N计）(mg/L) | ＜0.1 | ＜0.1 | ＜0.1 | ＜0.1 | ＜0.1 | ＜0.1 | ＜0.1 | ＜0.1 | ＜0.1 | ＜0.1 | 0.5
37 | 二氧化氯(mg/L) | 0.12 | 0.3 | 0.11 | 0.1 | 0.13 | 0.18 | 0.14 | 0.08 | 0.18 | 0.13 | 出厂水余量≥0.1，末梢水余量≥0.02
38 | 游离余氯(mg/L) | 0.05 | 0.03 | 0.05 | 0.04 | 0.04 | 0.02 | 0.02 | 0.04 | 0.21 | 0.19 | 出厂水余量≥0.3，末梢水余量≥0.05
备注：监测点外括号内为采样日期

## 5
2023年丰水期营口市城市生活饮用水监测结果一览表 第5页共5页
序号 | 检测项目(单位) | 站前社区（9.5） | 营口银行滨河支行 （9.5） | 东新社区（9.5） | 爱国社区（9.5） | 小雨社区（9.5） | 站前区政府1号楼 （9.5） | 疾控中心（9.5） | 营口刑警（9.5） | 盛华社区（9.5） | 丰收社区 （9.5） | 限值 GB5749-2022
1 | 总大肠菌群(MPN/100mL) | 未检出 | 未检出 | 未检出 | 未检出 | 未检出 | 未检出 | 未检出 | 未检出 | 未检出 | 未检出 | 不应检出
2 | 大肠埃希氏菌(MPN/100mL) | 未检出 | 未检出 | 未检出 | 未检出 | 未检出 | 未检出 | 未检出 | 未检出 | 未检出 | 未检出 | 不应检出
3 | 菌落总数(CFU/mL) | 1 | 2 | 1 | 1 | 2 | 1 | 8 | 未检出 | 1 | 10 | 100
4 | 砷(mg/L) | 0.00174 | 0.00156 | 0.00101 | 0.00108 | 0.00173 | 0.00176 | 0.00051 | 0.0017 | 0.00203 | 0.001 | 0.01
5 | 镉(mg/L) | ＜0.00006 | ＜0.00006 | ＜0.00006 | ＜0.00006 | ＜0.00006 | ＜0.00006 | ＜0.00006 | ＜0.00006 | ＜0.00006 | ＜0.00006 | 0.005
6 | 铬（六价）(mg/L) | ＜0.004 | ＜0.004 | ＜0.004 | ＜0.004 | ＜0.004 | ＜0.004 | ＜0.004 | ＜0.004 | ＜0.004 | ＜0.004 | 0.05
7 | 铅(mg/L) | ＜0.00007 | 0.00109 | ＜0.00007 | ＜0.00007 | 9e-05 | ＜0.00007 | 0.00064 | ＜0.00007 | ＜0.00007 | ＜0.00007 | 0.01
8 | 汞(mg/L) | ＜0.00007 | ＜0.00007 | ＜0.00007 | ＜0.00007 | ＜0.00007 | ＜0.00007 | ＜0.00007 | ＜0.00007 | ＜0.00007 | ＜0.00007 | 0.001
9 | 氰化物(mg/L) | ＜0.002 | ＜0.002 | ＜0.002 | ＜0.002 | ＜0.002 | ＜0.002 | ＜0.002 | ＜0.002 | ＜0.002 | ＜0.002 | 0.05
10 | 氟化物(mg/L) | 0.4 | 0.4 | 0.3 | 0.3 | 0.4 | 0.4 | 0.2 | 0.3 | 0.3 | 0.3 | 1
11 | 硝酸盐（以N计）(mg/L) | 4.3 | 4.4 | 4.3 | 4.3 | 4.4 | 4.4 | 3.5 | 3.9 | 3.9 | 3.7 | 10
12 | 三氯甲烷(mg/L) | 0.0275 | 0.0223 | 0.017 | 0.0205 | 0.0283 | 0.0254 | 0.0048 | 0.005 | 0.0264 | 0.0172 | 0.06
13 | 一氯二溴甲烷(mg/L) | ＜0.0005 | ＜0.0005 | ＜0.0005 | ＜0.0005 | ＜0.0005 | ＜0.0005 | ＜0.0005 | ＜0.0005 | ＜0.0005 | ＜0.0005 | 0.1
14 | 二氯一溴甲烷(mg/L) | 0.0033 | 0.0037 | 0.0029 | 0.003 | 0.0011 | 0.0037 | 0.0017 | 0.0011 | 0.0038 | 0.0018 | 0.06
15 | 三溴甲烷(mg/L) | ＜0.0005 | ＜0.0005 | ＜0.0005 | ＜0.0005 | ＜0.0005 | ＜0.0005 | ＜0.0005 | ＜0.0005 | ＜0.0005 | ＜0.0005 | 0.1
16 | 三卤甲烷(mg/L) | 0.5 | 0.4 | 0.3 | 0.4 | 0.5 | 0.5 | 0.1 | 0.1 | 0.5 | 0.3 | 1
17 | 二氯乙酸(mg/L) | 0.0035 | ＜0.002 | ＜0.002 | ＜0.002 | 0.0026 | ＜0.002 | 0.0091 | ＜0.002 | ＜0.002 | ＜0.002 | 0.05
18 | 三氯乙酸(mg/L) | 0.0143 | ＜0.001 | ＜0.001 | 0.0071 | 0.007 | 0.0053 | 0.0061 | ＜0.001 | 0.0089 | ＜0.001 | 0.1
19 | 亚氯酸盐(mg/L) | ＜0.0024 | ＜0.0024 | ＜0.0024 | 0.072 | ＜0.0024 | ＜0.0024 | 0.216 | 0.309 | ＜0.0024 | 0.174 | 0.7
20 | 氯酸盐(mg/L) | ＜0.0050 | ＜0.0050 | 0.092 | 0.084 | ＜0.0050 | ＜0.0050 | 0.207 | 0.213 | ＜0.0050 | 0.154 | 0.7
21 | 色度(度) | ＜5 | ＜5 | ＜5 | ＜5 | ＜5 | ＜5 | ＜5 | ＜5 | ＜5 | ＜5 | 15
22 | 浑浊度(度) | 0.1 | 0.1 | 0.1 | 0.1 | 0.1 | 0.1 | 0.1 | 0.1 | 0.1 | 0.1 | 1
23 | 臭和味(无量纲) | 无 | 无 | 无 | 无 | 无 | 无 | 无 | 无 | 无 | 无 | 无异臭、异味
24 | 肉眼可见物(无量纲) | 无 | 无 | 无 | 无 | 无 | 无 | 无 | 无 | 无 | 无 | 无
25 | PH值(无量纲) | 7.35 | 7.4 | 7.24 | 7.36 | 7.3 | 7.41 | 7.29 | 7.44 | 7.37 | 7.31 | 不小于6.5，且不大于8.5
26 | 铝(mg/L) | 0.0461 | 0.0452 | 0.0421 | 0.0434 | 0.0407 | 0.0463 | 0.0265 | 0.0455 | 0.0526 | 0.0445 | 0.2
27 | 铁(mg/L) | ＜0.0009 | 0.1696 | ＜0.0009 | ＜0.0009 | 0.0201 | 0.0192 | ＜0.0009 | ＜0.0009 | ＜0.0009 | ＜0.0009 | 0.3
28 | 锰(mg/L) | 0.00098 | 0.00434 | 0.00181 | 0.00184 | 0.0025 | 0.00175 | 0.0034 | 0.00098 | 0.00089 | 0.00179 | 0.1
29 | 铜(mg/L) | 0.00126 | 0.01459 | 0.0021 | 0.00145 | 0.00226 | 0.00098 | 0.0252 | 0.0018 | 0.00211 | 0.00265 | 1
30 | 锌(mg/L) | 0.0044 | 0.0594 | 0.0034 | 0.0032 | 0.0081 | 0.0049 | 0.3556 | 0.0058 | 0.0064 | 0.0245 | 1
31 | 氯化物(mg/L) | 18 | 17 | 17 | 17 | 17 | 17 | 14 | 15 | 15 | 14 | 250
32 | 硫酸盐(mg/L) | 53 | 56 | 48 | 50 | 55 | 55 | 29 | 33 | 49 | 36 | 250
33 | 溶解性总固体(mg/L) | 217 | 219 | 209 | 221 | 222 | 216 | 180 | 182 | 230 | 189 | 1000
34 | 总硬度(mg/L) | 114 | 114 | 112 | 110 | 116 | 114 | 104 | 96 | 126 | 108 | 450
35 | 高锰酸盐指数(mg/L) | 1.6 | 1.7 | 1.4 | 1.7 | 1.6 | 1.7 | 1.6 | 1.6 | 1.5 | 1.5 | 3
36 | 氨（以N计）(mg/L) | ＜0.1 | ＜0.1 | ＜0.1 | ＜0.1 | ＜0.1 | ＜0.1 | ＜0.1 | ＜0.1 | ＜0.1 | ＜0.1 | 0.5
37 | 二氧化氯(mg/L) | 0.33 | 0.11 | 0.12 | 0.11 | 0.12 | 0.09 | 0.11 | 0.11 | 0.15 | 0.12 | 出厂水余量≥0.1，末梢水余量≥0.02
38 | 游离余氯(mg/L) | 0.08 | 0.06 | 0.06 | 0.09 | 0.05 | 0.09 | 0.05 | 0.05 | 0.18 | 0.05 | 出厂水余量≥0.3，末梢水余量≥0.05
备注：监测点外括号内为采样日期